## Car_Circuitry_BOM
Comment | Description | Designator | Footprint | LibRef | Quantity
REF2033QDDCRQ1 | Integrated Circuit | AREF | SOT95P280X110-5N | REF2033QDDCRQ1 | 1
B2B-XH-A(LF)(SN) | CONN HEADER VERT 2POS 2.5MM | AUXM, DRVM, LEDB, PROP, SPKR, STRM, SW, TRB | FP-B2B-XH-A_LF_SN-MFG | CMP-2000-05888-3 | 8
TPS61023DRLT | Integrated Circuit | BOOST | SOTFL50P160X60-6N | TPS61023DRLT | 1
100 nF | Capacitor | C1, C4, C5, C8, C9, C13 | CAPC2012X95N | CL21B104KBCNNNC | 6
10 μF | Capacitor | C2, C6, C14 | CAPC2012X140N | CL21B106KOQNNNE | 3
1 μF | Capacitor | C3 | C0402C104J4RACTU | C0402C105K9PACTU | 1
10 μF | Capacitor Polarised | C7 | CAPPM3528X210N | 293D106X9016B2TE3 | 1
100 μF | Capacitor | C10 | GRM31x | GRM31CD80J107MEA8K | 1
220 pF | Capacitor | C11, C12 | GRM033D70J224ME01D | GRM033R71C221KA01D | 2
22 μF | Capacitor | C15, C16 | CAPC3216X180N | CL31B226KPHNNNE | 2
SMBJ18CA | TVS Diode (Bi-directional) | D1 | DIOM5436X261N | SMBJ18CA | 1
PAM8302AASCR | Integrated Circuit | DAMP | SOP65P490X110-8N | PAM8302AASCR | 1
DRV8847PWPR | Integrated Circuit | DRV | SOP65P640X120-17N | DRV8847PWPR | 1
61300411821 | THT Vertical Socket Header WR-PHD, Pitch 2.54 mm, Single Row, 4 pins | ENC | 61300411821 | CMP-1502-01316-4 | 1
MPZ1608S221ATA00 | Power line Ferrite Bead 220Ω @ 100MHz 2.2A DCR 0.05Ω SMD 0603 | FB1, FB2 | FP-MPZ1608-0_8-MFG | CMP-08257-000028-1 | 2
AD623ARZ-R7 | Integrated Circuit | IAMP | SOIC127P600X175-8N | AD623AR-REEL7 | 1
1 μH | Inductor | L1 | 74438357010 | 74438357010 | 1
B3B-XH-A(LF)(SN) | CONN HEADER VERT 3POS 2.5MM | LEDA, SVOB, SVOP, SVOS | FP-B3B-XH-A_LF_SN-MFG | CMP-17439-000014-3 | 4
Feather RP2040 Adalogger | Adafruit Microcontroller | MCU | 2796 | 2796 | 1
100 mΩ | Resistor | R1 | RESC2013X65N | RCWE0805R100FKEA | 1
400 Ω | Resistor | R2, R3 | RESC1608X46N | PAT0603E4000BST1 | 2
680 mΩ | Resistor | R4, R5 | ERJ6_B_BW_R_LW_CW_D | ERJ-6DQJR68V | 2
10 kΩ | Resistor | R6, R7 | RESC1005X40N | RC0402JR-0710KL | 2
200 kΩ | Resistor | R8 | ERA6AEB101V | ERA-6AEB204V | 1
330 Ω | Resistor | R9 | RESC1005X40N | RC0402FR-07330RL | 1
5 kΩ | Resistor | R10, R11, R13 | RESC0603X26N | TNPW02015K00BEED | 3
150 Ω | Resistor | R12 | RESC2012X60N | RK73B2ATTD151J | 1
100 kΩ | Resistor | R14 | ERJ8ENF1000V | ERJ-8ENF1003V | 1
732 kΩ | Resistor | R15 | ERJ8ENF1000V | ERJ-8ENF7323V | 1
CS326 | Relay or Contactor | SSR | SOP254P1030X390-8N | CS326 | 1
INA219BIDR | Integrated Circuit | VAM | SOIC127P600X175-8N | INA219BIDR | 1